## 入力・固有値
Jacobi法による固有値解析
質点数 : | 5 |  | グラフ化する最大次数 : | 3
| 入力データ |  |  | 固有値 |  |  | モード図(刺激関数)
質点番号 | 質点重量 | 質点間ばね |  | 次数 | 固有円振動数 | 固有周期
| (t) | ( t/cm) |  | N | ω( r/sec ) | T (sec)
5 | 230 | 180.5 |  | 1 | 8.217 | 0.76466
4 | 230 | 180.5 |  | 2 | 23.2496 | 0.27025
3 | 240 | 180.5 |  | 3 | 36.4571 | 0.17234
2 | 240 | 209.3 |  | 4 | 47.5368 | 0.13218
1 | 245 | 209.3 |  | 5 | 53.4349 | 0.11759
| 245 | 212
| 245 | 278
| 250 | 278
| 255 | 278
| 255 | 312.2
| 260 | 312.2
| 260 | 312.2
| 260 | 426.5
| 265 | 426.5
| 265 | 456.8
| 450 | 500
| 450 | 500
| 450 | 500
| 450 | 500
| 450 | 500
| 500 | 500
| 500 | 500
| 500 | 500
| 500 | 500
| 500 | 500
| 500 | 500
| 500 | 500
| 500 | 500
| 500 | 500
| 500 | 500
| 600 | 500
| 600 | 500
| 600 | 500
| 600 | 500
| 600 | 500
| 600 | 500
| 600 | 500
| 600 | 500
| 600 | 500
| 600 | 500
| 600 | 500
| 700 | 500
| 700 | 500
| 700 | 500
| 700 | 500
| 700 | 500
| 700 | 500
| 700 | 500
| 700 | 500
| 700 | 500
| 1000 | 500
| 1000 | 500
| 1000 | 500
| 1000 | 500
| 1000 | 500
| 1000 | 500
| 1000 | 500
| 1000 | 500
| 1000 | 500
| 1000 | 500
| 1000 | 500
| 1000 | 500
| 1000 | 500
| 1000 | 500
| 1000 | 500
| 1000 | 500
| 1000 | 500
| 1000 | 500
| 1000 | 500
| 1000 | 500
| 1000 | 500
| 1000 | 500
| 1000 | 500
| 1000 | 500
| 1000 | 500
| 1000 | 500
| 1000 | 500
| 1000 | 500
| 1000 | 500
| 1000 | 500
| 1000 | 500
| 1000 | 500
| 1000 | 500
| 1000 | 500
| 1000 | 500
| 1000 | 500
| 1000 | 500
| 1000 | 500
| 1000 | 500
| 1000 | 500
| 1000 | 500
| 1000 | 500
| 1000 | 500
| 1000 | 500
| 1000 | 500
| 1000 | 500
| 1000 | 500
| 1000 | 500
| 1000 | 500
| 1000 | 500
5 | <--セルの操作を行わないでください。

## 刺激関数
固有ベクトル | (刺激関数)
(注)最下段の { 行ベクトル } = { 0 } はモード図用に使用するもので、固有ベクトル上の意味は持ちません。
質点番号 ＼ 次数 | 1 | 2 | 3 | 4 | 5
5 | 1.271 | -0.39007 | 0.16666 | -0.066309 | 0.01869
4 | 1.1595 | -0.1161 | -0.12116 | 0.12839 | -0.050651
3 | 0.94629 | 0.23941 | -0.19973 | -0.053893 | 0.067926
2 | 0.64642 | 0.41946 | 0.081631 | -0.071053 | -0.076461
1 | 0.33678 | 0.30962 | 0.19741 | 0.10189 | 0.054297
0 | 0 | 0 | 0 | 0 | 0
3

## Readme
Ⅰ.使用方法 |  | (注) Jacobiの評価版は5質点までの計算ができます。
機能制限を解除するためには、シートの保護を解除するパスワードを取得して下さい。(下記アドレスまでお問い合わせください)
使用目的を伺い、原則として無料でパスワードを発行しております。
入力・固有値シート
・ |  | 色部分のセルにデータを入力します。
・ | 必要なデータは1.質点数 2.質点重量 3.質点間ばね定数 4.グラフ化させたい最大次数です。
このプログラムはせん断型振動系を扱うため、変位の水平方向成分に対する質点間ばね定数を入力します。
・ | 質点数分の必要なデータを連続して入力します。
・ | 必要な全データを入力し解析開始ボタンを押すと、固有値解析・固有モード図の作画を行います。
モード図再描画の場合も解析を実行してください。(任意の次数のみのモード図は作画できません)
刺激関数シート
・ | 刺激関数の解析結果を出力する出力専用シートです。
・ | 機能制限の解除方法
"入力・固有値"シートをアクティブにする-->ツール-->シートの保護解除、ここで取得したパスワードを入力します。
-->"入力・固有値"シートの"B2"セルをアクティブにする-->データ-->入力規制-->ここで最大値に任意の整数を入力します。
Ⅱ.計算概要・他
ⅰ) 計算方法の概要 |  | ・せん断振動型質点系の固有値解析をヤコビ法で行います。
・解析結果として 1.固有円振動数 2.固有周期 3.固有モード図 4.固有ベクトル(刺激関数)が出力されます。
質点番号の自動割当は100質点まで行えるように設定してあります。
固有値解析自体は100質点以上の解析も行えますが、計算速度を考慮すると実用的には100質点前後までとお考えください。
"入力・固有値"シートのA1000セルはマクロで使用していますので、このセルに対する各種の操作は行わないでください。
・プログラムのフロー図
・詳細な計算方法は下記に示す参考文献を参照してください。
ⅱ) 検証データ |  | 下記参考文献の例題について検証しました。誤差は実用範囲内におさまっていると判断します。(固有周期の結果のみ示す)
検証例題 |  |  |  | 質点数 | 次数 | 固有周期
[6 empty] | 例題 | Jacobi | 例題/Jacobi
大澤 胖 他:新建築学体系38｢構造の動的解析｣、彰国社、1985 |  |  |  | 3 | 1 | 0.272 | 0.27142 | 1.0021
PP191-195 5.2.5固有値と固有ベクトルの算出 |  |  |  |  | 2 | 0.103 | 0.10261 | 1.0038
[5 empty] | 3 | 0.0702 | 0.070192 | 1.0001
大崎順彦:建築構造学体系24｢振動理論｣、彰国社、1983 |  |  |  | 5 | 1 | 0.355 | 0.35468 | 1.0009
PP197-198 例題6.8 |  |  |  |  | 2 | 0.132 | 0.13243 | 0.99672
[5 empty] | 3 | 0.084 | 0.083506 | 1.0059
[5 empty] | 4 | 0.064 | 0.063518 | 1.0076
[5 empty] | 5 | 0.052 | 0.052052 | 0.999
京都大学金多研究室:｢BASICによる建築構造計算｣、学芸出版社、1983 |  |  |  | 3 | 1 | 0.43 | 0.43268 | 0.99381
PP93-111 固有解析例題1 |  |  |  |  | 2 | 0.2 | 0.20237 | 0.98828
[5 empty] | 3 | 0.14 | 0.1363 | 1.0272
同上 |  |  |  | 5 | 1 | 1.8 | 1.7633 | 1.0208
PP93-111 固有解析例題2 |  |  |  |  | 2 | 0.67 | 0.66906 | 1.0014
[5 empty] | 3 | 0.43 | 0.43408 | 0.9906
[5 empty] | 4 | 0.36 | 0.35568 | 1.0122
[5 empty] | 5 | 0.29 | 0.29259 | 0.99115
同上 |  |  |  | 15 | 1 | 1.8 | 1.7585 | 1.0236
PP93-111 固有解析例題2 |  |  |  |  | 2 | 0.64 | 0.64424 | 0.99342
[5 empty] | 3 | 0.39 | 0.38879 | 1.0031
[5 empty] | 4 | 0.29 | 0.28502 | 1.0175
[5 empty] | 5 | 0.22 | 0.2229 | 0.98699
[5 empty] | 6 | 0.19 | 0.1887 | 1.0069
[5 empty] | 7 | 0.16 | 0.16154 | 0.99048
[5 empty] | 8 | 0.14 | 0.14405 | 0.97189
[5 empty] | 9 | 0.13 | 0.13103 | 0.99212
[5 empty] | 10 | 0.12 | 0.12303 | 0.97541
[5 empty] | 11 | 0.12 | 0.11563 | 1.0378
[5 empty] | 12 | 0.11 | 0.10791 | 1.0193
[5 empty] | 13 | 0.1 | 0.10065 | 0.99359
[5 empty] | 14 | 0.094 | 0.094018 | 0.99981
[5 empty] | 15 | 0.083 | 0.082781 | 1.0026
ⅳ)参考文献 |  | ・検証データに示した文献
・参考とした主なプログラムルーチン
|  |  | 固有値解析部分 | 京都大学金多研究室:｢BASICによる建築構造計算｣、学芸出版社、1983
|  |  | 解析結果のソート部分 | 大崎順彦:建築構造学体系24｢振動理論｣、彰国社、1983
ⅳ) その他 |  | ・データ保存の特別な機能はありません。ファイル毎に適宜 "名前を付けて保存 " を行って下さい。
・セルに対する削除・変更・移動等は行わないで下さい。参照関係がくずれエラーが発生します。
Ⅲ.免責等
ⅰ) 本プログラムによる計算結果の妥当性については使用者自身により検証を行って下さい。
ⅱ) 本プログラムはⅡのⅱ)により検証を行っていますが、万一誤り等がありましたら下記宛てまでご連絡下さい。
ⅲ) 本プログラムの作成者は、本プログラムの使用により生じた金銭上の損害・逸失利益等に関しては、
上記ⅱ)の誤り等の理由にかかわらず一切の責任を負いかねますのでご了承下さい。
ⅳ) 本プログラムの許可の無い複製・改造・配布は禁止します。
ⅴ) プログラムに関するサポートは行いません。疑問・要望がある場合は,SDF構造設計工場 | [7 empty] | Structural_Design_Factory@hotmail.com | までご連絡ください。
ただし確実にご回答する保証はいたしかねますので予めご了承ください。
Ⅳ. 履歴
2006-07-17 | Ver1.21 | ・刺激関数の計算バク修正。(固有ベクトルの計算値が正しくなかった)
2005-09-07 | Ver1.20 | ・刺激関数の全次数にわたる総和が1となっていなかった不具合を修正
・主な変数を倍精度浮動小数点数型に変更(-->計算結果に対し特に変化無し)
・ばね定数の入力単位を t/cm に変更
2002-05-14 | Ver1.10 | ・不具合を修正
2002-05-01 | Ver1.10 | ・グラフ化する最大次数を入力可能に変更
2002-01-01 | Ver1.00 | 公開
・質点数 ・質点重量 ・ばね定数 の入力
Start
[K],[M]の作成
対称化
[K]-1の作成
Jacobi法による固有値解析
・固有値 ・固有ベクトル ・モード図 の出力
刺激関数の計算
解析結果のソート
End