## スラブ1
スラブの設計 | [16 empty] | タイプ | Fc | Ec | SD | D | 最外径 | as | φ
[17 empty] | T0 | 18 | 20596.1042 | 295 | D10 | 11 | 71 | 30
[17 empty] | T1 | 21 | 21682.0668 | 345 | D10+D13 | 14 | 99 | 35
[17 empty] | T2 | 24 | 22668.9459 |  | D13 | 14 | 127 | 40
[17 empty] | T3 | 27 | 23576.6538 |  | D13+D16 | 18 | 163 | 45
[17 empty] | T4 |  |  |  | D16 | 18 | 199 | 50
[17 empty] | T5 |  |  |  | D16+D19 | 21 | 243 | 55
[17 empty] | T6 |  |  |  | D19 | 21 | 287 | 60
[17 empty] | T7 |  |  |  | D19+D22 | 25 | 337 | 65
[17 empty] | T8 |  |  |  | D22 | 25 | 387 | 70
[17 empty] | T9 |  |  |  | D22+D25 | 28 | 447 | 75
[13 empty] | wd + wp | w0 |  |  | T10 |  |  |  | D25 | 28 | 507 | 80
スラブ名 | s1 | [7 empty] | 応力算定 : M |  | α1 | α2 | w1・lx2 | w2・lx2 | P・lx | M(kNm/m) | T11
Type | T0 | 4辺固定等分布スラブ | [6 empty] | X方向 | Mx1 | 0.0834 | 0.0834 | 51.7757 | 0 | 0 | 4.3181 | T12
γ | 24 | (kN/m3) : RCの単重 |  | 設計用荷重 | [5 empty] | Mx2 | 0.0556 | 0.0556 | 51.7757 | 0 | 0 | 2.8787 | T13
w0 | 0 | (N/m2) : 変分布荷重 |  | w1 : | wp (仕上 + LL) + wd (スラブ自重) | [11 empty] | T20
wp | 2440 | (N/m2) : 仕上 + LL |  | w2=w0 : | 0 | wd : | 3600 | (N/m2) | Y方向 | My1 | 0.0417 | 0.0417 | 59.9319 | 0 | 0 | 2.4992
wp' | 1240 | (N/m2) : たわみ用wp |  | w1',w2' : | w1'=wp'+wd , w2'=w0 (たわみ用) |  |  |  |  | My2max | 0.0278 | 0.0278 | 59.9319 | 0 | 0 | 1.6661
P | 0 | (N/m) : 先端集中荷重 |  | λ = | 1.5873
lx | 3150 | (mm) |  | 必要スラブ厚さ |  | (周辺固定スラブとして) |  |  | 応力算定 : Q |  | α1 | α2 | w1・lx | w2・lx | P(kN/m) | Q(kN/m)
ly | 5000 | (mm) |  | treq = | 88.5414 | ≦ | 150 | OK | X方向 | Qx1 | 0.52 | 0.52 | 19.026 | 0 | 0 | 9.8935
t | 150 | (mm) |  | 許容応力度
X方向dt | 35 | (mm)
Y方向dt | 45 | (mm) |  | fs= | 0.7 | (N/mm2) |  |  | Y方向 | Qy1 | 0.46 | 0.46 | 19.026 | 0 | 0 | 8.752
Fc | 21 | (N/mm2) |  | ft= | 196 | (N/mm2)
SD | 295 | (N/mm2)
断面算定 : M |  | 使用鉄筋 | M(kNm/m) | ft | d (mm) | j (mm) | at (mm2) | 本数/m | 計算ピッチ |  | 設計ピッチ | 判定
X方向 | atx1 | D10+D13 | 4.3181 | 196 | 115 | 100.625 | 218.9425 | 3 | @333 | --> | 100 | OK
| atx2 | D16 | 2.8787 | 196 | 115 | 100.625 | 145.9616 | 1 | @1000 | --> | 200 | OK
Y方向 | aty1 | D10 | 2.4992 | 196 | 105 | 91.875 | 138.7844 | 2 | @500 | --> | 100 | OK
| aty2 | D10 | 1.6661 | 196 | 105 | 91.875 | 92.5229 | 2 | @500 | --> | 200 | OK
断面算定 : Q |  | Q | d (mm) | j (mm) | τ (N/mm2) |  | fs | 判定
X方向 | τx1 | 9.8935 | 115 | 100.625 | 0.099 | < | 0.7 | OK
Y方向 | τy1 | 8.752 | 105 | 91.875 | 0.096 | < | 0.7 | OK
たわみ | 増大 K | α1' | α2' | w1' | w2' | P(N/m) | E(N/mm2) | β1lx4/(E・t3) | β2lx3/(E・t3) |  | δ1(mm) | δ2(mm) | δe (mm) | K・δe | lx/250(mm) | 判定
| 16 | 0.027 | 0.027 | 0.00484 | 0 |  | 21682.0668 | 1345.4506 | 0 |  | 0.17582 | 0 | 0.17582 | 2.8132 | 12.6 | OK
固有1次振動数 | ν | ρ |  | fv (Hz)
| 0.16667 | 2.449e-09 |  | 55.4348
[13 empty] | wd + wp | w0
スラブ名 | S2 | [7 empty] | 応力算定 : M |  | α1 | α2 | w1・lx2 | w2・lx2 | P・lx | M(kNm/m)
Type | [8 empty] | X方向
γ | 24 | (kN/m3) : RCの単重 |  | 設計用荷重
w0 | 0 | (N/m2) : 変分布荷重 |  | w1 : | wp (仕上 + LL) + wd (スラブ自重)
wp | 2770 | (N/m2) : 仕上 + LL |  | w2=w0 : |  | wd : |  | (N/m2) | Y方向
wp' | 1570 | (N/m2) : たわみ用wp |  | w1',w2' : | w1'=wp'+wd , w2'=w0 (たわみ用)
P | 0 | (N/m) : 先端集中荷重 |  | λ =
lx | 3150 | (mm) |  | 必要スラブ厚さ |  |  |  |  | 応力算定 : Q |  | α1 | α2 | w1・lx | w2・lx | P(kN/m) | Q(kN/m)
ly | 4000 | (mm) |  | treq = |  |  |  |  | X方向
t | 150 | (mm) |  | 許容応力度
X方向dt | 35 | (mm)
Y方向dt | 45 | (mm) |  | fs= |  | (N/mm2) |  |  | Y方向
Fc | 21 | (N/mm2) |  | ft= |  | (N/mm2)
SD | 295 | (N/mm2)
断面算定 : M |  | 使用鉄筋 | M(kNm/m) | ft | d (mm) | j (mm) | at (mm2) | 本数/m | 計算ピッチ |  | 設計ピッチ | 判定
X方向 |  | D10 | [8 empty] | 100
|  | D10 | [8 empty] | 200
D10
Y方向 |  | D10 | [8 empty] | 100
|  | D10 | [8 empty] | 200
|  | D16 | [8 empty] | 200
断面算定 : Q |  | Q | d (mm) | j (mm) | τ (N/mm2) |  | fs | 判定
X方向
Y方向
たわみ | 増大 K | α1' | α2' | w1' | w2' | P(N/m) | E(N/mm2) | β1lx4/(E・t3) | β2lx3/(E・t3) |  | δ1(mm) | δ2(mm) | δe (mm) | K・δe | lx/250(mm) | 判定
16
固有1次振動数 | ν | ρ |  | fv (Hz)
Type
w
lx
ly
T0
wo
固定支持
単純支持
自由
T1
T2
T3
T4
T5
T6
T7
T8
T9
T10
T11
T12
T13
T20
lx
w
P
wo
wo
wo
w
w
w
w
w
w
w
w
w
T R I A L

## 係数表 (hidden)
Type | ly/lx | Mx1 | Mx2 | Mx3 | My1 | My2 | My3 | δ | Qx1 | Qx2 | Qy1 | Qy2
T1 | 1 | 0.0271 | 0.0088745 | 0 | 0.033333 | 0.010303 | 0 | 0.0075325 | 0.24156 | 0 | 0.32468 | 0.12121
| 1.1 | 0.030736 | 0.010823 | 0 | 0.036364 | 0.010087 | 0 | 0.0090909 | 0.2619 | 0 | 0.34632 | 0.11905
| 1.2 | 0.033766 | 0.012641 | 0 | 0.038528 | 0.010043 | 0 | 0.01039 | 0.28139 | 0 | 0.35844 | 0.11385
| 1.3 | 0.036797 | 0.014286 | 0 | 0.04026 | 0.010043 | 0 | 0.011558 | 0.29654 | 0 | 0.3671 | 0.10779
| 1.4 | 0.039567 | 0.015801 | 0 | 0.041558 | 0.010043 | 0 | 0.012381 | 0.31082 | 0 | 0.37489 | 0.1013
| 1.5 | 0.041991 | 0.0171 | 0 | 0.042641 | 0.010043 | 0 | 0.013203 | 0.32121 | 0 | 0.38095 | 0.094372
| 1.6 | 0.044156 | 0.018182 | 0 | 0.04368 | 0.010043 | 0 | 0.013853 | 0.3316 | 0 | 0.38745 | 0.088745
| 1.7 | 0.045974 | 0.018831 | 0 | 0.044372 | 0.010043 | 0 | 0.014286 | 0.33853 | 0 | 0.39307 | 0.082251
| 1.8 | 0.047619 | 0.019481 | 0 | 0.045022 | 0.010043 | 0 | 0.014719 | 0.34632 | 0 | 0.39784 | 0.077922
| 1.9 | 0.048918 | 0.01987 | 0 | 0.045455 | 0.010043 | 0 | 0.015022 | 0.35368 | 0 | 0.40043 | 0.074892
| 2 | 0.049784 | 0.02013 | 0 | 0.045887 | 0.010043 | 0 | 0.015152 | 0.35628 | 0 | 0.40519 | 0.071429
T2 | 1 | 0.033333 | 0.010216 | 0.017835 | 0.027056 | 0.0088745 | 0 | 0.0076623 | 0.33074 | 0.12121 | 0.23983 | 0
| 1.1 | 0.037619 | 0.012121 | 0.021169 | 0.027792 | 0.0082251 | 0 | 0.0090909 | 0.34199 | 0.1355 | 0.24329 | 0
| 1.2 | 0.040693 | 0.013853 | 0.02381 | 0.028355 | 0.0075758 | 0 | 0.01039 | 0.35022 | 0.14805 | 0.24416 | 0
| 1.3 | 0.043203 | 0.015281 | 0.02632 | 0.028788 | 0.0066667 | 0 | 0.011429 | 0.35281 | 0.15411 | 0.24459 | 0
| 1.4 | 0.044978 | 0.016494 | 0.028139 | 0.029117 | 0.0058442 | 0 | 0.012424 | 0.35303 | 0.15411 | 0.24459 | 0
| 1.5 | 0.04632 | 0.017532 | 0.029654 | 0.029437 | 0.0052814 | 0 | 0.013203 | 0.35303 | 0.15411 | 0.24459 | 0
| 1.6 | 0.047273 | 0.018615 | 0.030563 | 0.029502 | 0.0049784 | 0 | 0.01381 | 0.35303 | 0.15411 | 0.24459 | 0
| 1.7 | 0.048052 | 0.019437 | 0.031429 | 0.029481 | 0.0046753 | 0 | 0.014286 | 0.35303 | 0.15411 | 0.24459 | 0
| 1.8 | 0.048701 | 0.020087 | 0.032035 | 0.029481 | 0.004632 | 0 | 0.014589 | 0.35303 | 0.15411 | 0.24459 | 0
| 1.9 | 0.049177 | 0.020519 | 0.032468 | 0.029524 | 0.0045887 | 0 | 0.014935 | 0.35303 | 0.15325 | 0.24459 | 0
| 2 | 0.04961 | 0.020736 | 0.0329 | 0.029437 | 0.0045455 | 0 | 0.015152 | 0.35303 | 0.15281 | 0.24459 | 0
T3 | 1 | 0.0855 | 0.0405 | 0 | 0.056571 | 0.0096429 | 0 | 0.034286 | 0.52071 | 0 | 0.40286 | 0
| 1.1 | 0.085286 | 0.040714 | 0 | 0.056571 | 0.0096429 | 0 | 0.034286 | 0.51857 | 0 | 0.39214 | 0
| 1.2 | 0.085071 | 0.041143 | 0 | 0.056571 | 0.0096429 | 0 | 0.034286 | 0.51214 | 0 | 0.39 | 0
| 1.3 | 0.084643 | 0.041571 | 0 | 0.056786 | 0.0096429 | 0 | 0.034286 | 0.50786 | 0 | 0.39 | 0
| 1.4 | 0.084429 | 0.041786 | 0 | 0.056786 | 0.0096429 | 0 | 0.034286 | 0.50571 | 0 | 0.38786 | 0
| 1.5 | 0.084214 | 0.042214 | 0 | 0.057 | 0.0096429 | 0 | 0.033429 | 0.50357 | 0 | 0.38786 | 0
| 1.6 | 0.084 | 0.042429 | 0 | 0.057 | 0.0096429 | 0 | 0.032571 | 0.50357 | 0 | 0.38571 | 0
| 1.7 | 0.083786 | 0.042429 | 0 | 0.057214 | 0.0096429 | 0 | 0.031714 | 0.50143 | 0 | 0.38357 | 0
| 1.8 | 0.083571 | 0.042643 | 0 | 0.057429 | 0.0096429 | 0 | 0.030857 | 0.49929 | 0 | 0.38143 | 0
| 1.9 | 0.083357 | 0.042429 | 0 | 0.057643 | 0.0096429 | 0 | 0.03 | 0.49714 | 0 | 0.37929 | 0
| 2 | 0.083143 | 0.042214 | 0 | 0.057857 | 0.0096429 | 0 | 0.029143 | 0.49714 | 0 | 0.37714 | 0
T4 | 1 | 0.056143 | 0.0092143 | 0 | 0.085714 | 0.040071 | 0 | 0.039429 | 0.405 | 0 | 0.51857 | 0
| 1.1 | 0.067071 | 0.010929 | 0 | 0.10071 | 0.047143 | 0 | 0.049714 | 0.45643 | 0 | 0.58929 | 0
| 1.2 | 0.079714 | 0.013071 | 0 | 0.12086 | 0.055071 | 0 | 0.062571 | 0.51 | 0 | 0.66429 | 0
| 1.3 | 0.093857 | 0.015 | 0 | 0.14421 | 0.062571 | 0 | 0.084 | 0.56357 | 0 | 0.72857 | 0
| 1.4 | 0.10864 | 0.017143 | 0 | 0.16714 | 0.070286 | 0 | 0.10543 | 0.60857 | 0 | 0.78857 | 0
| 1.5 | 0.12429 | 0.019286 | 0 | 0.18921 | 0.076071 | 0 | 0.13714 | 0.65357 | 0 | 0.83571 | 0
| 1.6 | 0.14036 | 0.021214 | 0 | 0.20807 | 0.081643 | 0 | 0.16714 | 0.69643 | 0 | 0.87857 | 0
| 1.7 | 0.15643 | 0.0225 | 0 | 0.22714 | 0.085714 | 0 | 0.20143 | 0.74571 | 0 | 0.91714 | 0
| 1.8 | 0.17271 | 0.023357 | 0 | 0.24493 | 0.09 | 0 | 0.24 | 0.77571 | 0 | 0.945 | 0
| 1.9 | 0.18643 | 0.024 | 0 | 0.26186 | 0.092143 | 0 | 0.27686 | 0.81429 | 0 | 0.96429 | 0
| 2 | 0.2025 | 0.025286 | 0 | 0.279 | 0.093214 | 0 | 0.32143 | 0.84857 | 0 | 0.98571 | 0
| 2.1 | 0.21729 | 0.025714 | 0 | 0.29486 | 0.093643 | 0 | 0.36771 | 0.87857 | 0 | 1.0071 | 0
| 2.2 | 0.2325 | 0.025929 | 0 | 0.30686 | 0.093214 | 0 | 0.41143 | 0.90429 | 0 | 1.0136 | 0
| 2.3 | 0.24643 | 0.025929 | 0 | 0.31971 | 0.093 | 0 | 0.462 | 0.93 | 0 | 1.0243 | 0
| 2.4 | 0.261 | 0.025714 | 0 | 0.33214 | 0.0915 | 0 | 0.50486 | 0.945 | 0 | 1.0286 | 0
| 2.5 | 0.27536 | 0.025286 | 0 | 0.345 | 0.090214 | 0 | 0.54857 | 0.96429 | 0 | 1.035 | 0
| 2.6 | 0.28886 | 0.024214 | 0 | 0.35571 | 0.0885 | 0 | 0.59143 | 0.97714 | 0 | 1.0393 | 0
| 2.7 | 0.30107 | 0.023571 | 0 | 0.36536 | 0.087214 | 0 | 0.63257 | 0.99 | 0 | 1.0436 | 0
| 2.8 | 0.31286 | 0.022071 | 0 | 0.375 | 0.085714 | 0 | 0.66943 | 1.005 | 0 | 1.0457 | 0
| 2.9 | 0.32464 | 0.021857 | 0 | 0.38571 | 0.083571 | 0 | 0.714 | 1.0114 | 0 | 1.05 | 0
| 3 | 0.33557 | 0.021429 | 0 | 0.39429 | 0.081429 | 0 | 0.75429 | 1.02 | 0 | 1.05 | 0
| 3.1 | 0.34543 | 0.020357 | 0 | 0.40071 | 0.079714 | 0 | 0.792 | 1.0243 | 0 | 1.05 | 0
| 3.2 | 0.35486 | 0.019286 | 0 | 0.40821 | 0.078214 | 0 | 0.83314 | 1.0286 | 0 | 1.05 | 0
| 3.3 | 0.36493 | 0.018214 | 0 | 0.41679 | 0.077143 | 0 | 0.86914 | 1.0307 | 0 | 1.05 | 0
| 3.4 | 0.37393 | 0.017143 | 0 | 0.4215 | 0.075857 | 0 | 0.90429 | 1.035 | 0 | 1.05 | 0
| 3.5 | 0.38271 | 0.016071 | 0 | 0.42686 | 0.075 | 0 | 0.936 | 1.0371 | 0 | 1.0479 | 0
| 3.6 | 0.39 | 0.015 | 0 | 0.432 | 0.074143 | 0 | 0.97029 | 1.0393 | 0 | 1.0479 | 0
| 3.7 | 0.39707 | 0.013286 | 0 | 0.43607 | 0.0735 | 0 | 1.0011 | 1.0371 | 0 | 1.0457 | 0
| 3.8 | 0.40264 | 0.011786 | 0 | 0.43886 | 0.073071 | 0 | 1.0243 | 1.035 | 0 | 1.0393 | 0
| 3.9 | 0.40779 | 0.010714 | 0 | 0.44164 | 0.072429 | 0 | 1.0543 | 1.0329 | 0 | 1.035 | 0
| 4 | 0.41143 | 0.0096429 | 0 | 0.444 | 0.071786 | 0 | 1.0757 | 1.0329 | 0 | 1.0329 | 0
T5 | 1 | 0.015257 | 0.0090857 | 0.029829 | 0.034714 | 0.0081429 | 0 | 0.0094286 | 0.24043 | 0 | 0.32657 | 0
| 1.1 | 0.012857 | 0.0083143 | 0.033086 | 0.036429 | 0.0084 | 0 | 0.010629 | 0.255 | 0 | 0.33814 | 0
| 1.2 | 0.011314 | 0.0077143 | 0.035829 | 0.037886 | 0.0085714 | 0 | 0.011829 | 0.27 | 0 | 0.34886 | 0
| 1.3 | 0.010286 | 0.0068571 | 0.037886 | 0.039429 | 0.0087429 | 0 | 0.012857 | 0.28157 | 0 | 0.357 | 0
| 1.4 | 0.0094286 | 0.0064286 | 0.040286 | 0.040714 | 0.0088286 | 0 | 0.013714 | 0.29443 | 0 | 0.36429 | 0
| 1.5 | 0.0085714 | 0.006 | 0.042086 | 0.042 | 0.0090857 | 0 | 0.014571 | 0.30471 | 0 | 0.37071 | 0
| 1.6 | 0.0082286 | 0.0057429 | 0.043714 | 0.043114 | 0.0094286 | 0 | 0.015429 | 0.31757 | 0 | 0.37714 | 0
| 1.7 | 0.0077143 | 0.0054857 | 0.045343 | 0.044229 | 0.0094286 | 0 | 0.015943 | 0.32743 | 0 | 0.38229 | 0
| 1.8 | 0.0076286 | 0.0051429 | 0.046714 | 0.045257 | 0.0094286 | 0 | 0.016286 | 0.33814 | 0 | 0.38657 | 0
| 1.9 | 0.0072857 | 0.0050571 | 0.047743 | 0.046114 | 0.0094286 | 0 | 0.0168 | 0.34714 | 0 | 0.39 | 0
| 2 | 0.0068571 | 0.0048 | 0.048429 | 0.046714 | 0.0094286 | 0 | 0.017143 | 0.35614 | 0 | 0.39429 | 0
T6 | 1 | 0.0348 | 0.0084 | 0 | 0.0144 | 0.0089143 | 0.0294 | 0.0092571 | 0.32786 | 0 | 0.24214 | 0
| 1.1 | 0.039943 | 0.0090857 | 0 | 0.018857 | 0.011143 | 0.032229 | 0.012 | 0.345 | 0 | 0.25071 | 0
| 1.2 | 0.044743 | 0.010286 | 0 | 0.024 | 0.014057 | 0.035314 | 0.015771 | 0.36429 | 0 | 0.25714 | 0
| 1.3 | 0.0498 | 0.011229 | 0 | 0.028714 | 0.0162 | 0.038229 | 0.020571 | 0.37843 | 0 | 0.26143 | 0
| 1.4 | 0.054857 | 0.012 | 0 | 0.034457 | 0.0186 | 0.041571 | 0.026571 | 0.39386 | 0 | 0.26357 | 0
| 1.5 | 0.06 | 0.012857 | 0 | 0.039857 | 0.020571 | 0.045 | 0.034286 | 0.40714 | 0 | 0.26571 | 0
| 1.6 | 0.065143 | 0.013543 | 0 | 0.045086 | 0.022286 | 0.048771 | 0.044571 | 0.41914 | 0 | 0.26614 | 0
| 1.7 | 0.069686 | 0.013971 | 0 | 0.049714 | 0.023486 | 0.052286 | 0.053143 | 0.43071 | 0 | 0.26571 | 0
| 1.8 | 0.074571 | 0.014143 | 0 | 0.054857 | 0.024514 | 0.055886 | 0.0624 | 0.44229 | 0 | 0.26486 | 0
| 1.9 | 0.0792 | 0.014571 | 0 | 0.059143 | 0.025114 | 0.059229 | 0.071657 | 0.45214 | 0 | 0.26271 | 0
| 2 | 0.084 | 0.014486 | 0 | 0.064286 | 0.025714 | 0.064286 | 0.085543 | 0.46286 | 0 | 0.26143 | 0
| 2.1 | 0.088971 | 0.0144 | 0 | 0.067886 | 0.025971 | 0.067886 | 0.095314 | 0.47143 | 0 | 0.25843 | 0
| 2.2 | 0.093429 | 0.014143 | 0 | 0.072171 | 0.025971 | 0.072171 | 0.10663 | 0.47914 | 0 | 0.25157 | 0
| 2.3 | 0.097286 | 0.0138 | 0 | 0.076114 | 0.0258 | 0.076114 | 0.11691 | 0.48514 | 0 | 0.26143 | 0
| 2.4 | 0.102 | 0.013543 | 0 | 0.079714 | 0.025714 | 0.079714 | 0.12994 | 0.49114 | 0 | 0.27 | 0
| 2.5 | 0.1056 | 0.012857 | 0 | 0.083143 | 0.025286 | 0.083143 | 0.14057 | 0.49671 | 0 | 0.27771 | 0
| 2.6 | 0.10911 | 0.012429 | 0 | 0.086143 | 0.024857 | 0.086143 | 0.15257 | 0.49971 | 0 | 0.28543 | 0
| 2.7 | 0.11229 | 0.011657 | 0 | 0.088457 | 0.024257 | 0.088457 | 0.16457 | 0.50357 | 0 | 0.29143 | 0
| 2.8 | 0.11571 | 0.011229 | 0 | 0.091286 | 0.024 | 0.091286 | 0.17657 | 0.50486 | 0 | 0.29829 | 0
| 2.9 | 0.11846 | 0.010714 | 0 | 0.093429 | 0.023571 | 0.093429 | 0.18857 | 0.50786 | 0 | 0.30429 | 0
| 3 | 0.12223 | 0.010286 | 0 | 0.095486 | 0.022714 | 0.095486 | 0.19971 | 0.51 | 0 | 0.30943 | 0
| 3.1 | 0.12497 | 0.0096 | 0 | 0.096857 | 0.022286 | 0.096857 | 0.21086 | 0.51043 | 0 | 0.315 | 0
| 3.2 | 0.12754 | 0.0094286 | 0 | 0.098486 | 0.021857 | 0.098486 | 0.22114 | 0.51129 | 0 | 0.31929 | 0
| 3.3 | 0.12986 | 0.0085714 | 0 | 0.0996 | 0.021086 | 0.0996 | 0.22971 | 0.51171 | 0 | 0.32443 | 0
| 3.4 | 0.13243 | 0.0084 | 0 | 0.10114 | 0.020571 | 0.10114 | 0.24 | 0.51214 | 0 | 0.33 | 0
| 3.5 | 0.13457 | 0.0078857 | 0 | 0.102 | 0.020143 | 0.102 | 0.24823 | 0.51214 | 0 | 0.33429 | 0
| 3.6 | 0.13629 | 0.0077143 | 0 | 0.10303 | 0.019714 | 0.10303 | 0.2568 | 0.51257 | 0 | 0.33771 | 0
| 3.7 | 0.138 | 0.0072857 | 0 | 0.10397 | 0.019371 | 0.10397 | 0.26486 | 0.51171 | 0 | 0.34114 | 0
| 3.8 | 0.13971 | 0.0068571 | 0 | 0.10474 | 0.018943 | 0.10474 | 0.27257 | 0.51171 | 0 | 0.34543 | 0
| 3.9 | 0.141 | 0.0066857 | 0 | 0.10551 | 0.018514 | 0.10551 | 0.27943 | 0.51214 | 0 | 0.34971 | 0
| 4 | 0.14229 | 0.0064286 | 0 | 0.10629 | 0.018086 | 0.10629 | 0.28629 | 0.51214 | 0 | 0.35357 | 0
T7 | 1 | 0.28834 | 0.041037 | 0 | 0.28834 | 0.041037 | 0 | 0.44029 | 1.1 | 0 | 1.61 | 0
| 1.1 | 0.31425 | 0.036717 | 0 | 0.31425 | 0.044492 | 0 | 0.53094 | 1.1 | 0 | 1.61 | 0
| 1.2 | 0.33585 | 0.032613 | 0 | 0.33585 | 0.047948 | 0 | 0.60691 | 1.1 | 0 | 1.61 | 0
| 1.3 | 0.35637 | 0.029158 | 0 | 0.35508 | 0.052484 | 0 | 0.68806 | 1.1 | 0 | 1.61 | 0
| 1.4 | 0.37451 | 0.025918 | 0 | 0.37235 | 0.053348 | 0 | 0.76576 | 1.1 | 0 | 1.61 | 0
| 1.5 | 0.38985 | 0.022462 | 0 | 0.38747 | 0.055076 | 0 | 0.83741 | 1.1 | 0 | 1.61 | 0
| 1.6 | 0.40302 | 0.019438 | 0 | 0.39957 | 0.056587 | 0 | 0.90388 | 1.1 | 0 | 1.61 | 0
| 1.7 | 0.41469 | 0.016415 | 0 | 0.41102 | 0.058099 | 0 | 0.96691 | 1.1 | 0 | 1.61 | 0
| 1.8 | 0.42505 | 0.014471 | 0 | 0.42073 | 0.058747 | 0 | 1.0247 | 1.1 | 0 | 1.61 | 0
| 1.9 | 0.43369 | 0.012095 | 0 | 0.42808 | 0.059395 | 0 | 1.0765 | 1.1 | 0 | 1.61 | 0
| 2 | 0.43974 | 0.0099352 | 0 | 0.43521 | 0.060043 | 0 | 1.1249 | 1.1 | 0 | 1.61 | 0
| 2.1 | 0.44622 | 0.0084233 | 0 | 0.4406 | 0.059827 | 0 | 1.1663 | 1.1 | 0 | 1.61 | 0
| 2.2 | 0.45097 | 0.0064795 | 0 | 0.44492 | 0.059395 | 0 | 1.2035 | 1.1 | 0 | 1.61 | 0
| 2.3 | 0.45572 | 0.0047516 | 0 | 0.44903 | 0.058747 | 0 | 1.238 | 1.1 | 0 | 1.61 | 0
| 2.4 | 0.46004 | 0.0038877 | 0 | 0.45184 | 0.058315 | 0 | 1.2699 | 1.1 | 0 | 1.61 | 0
| 2.5 | 0.46436 | 0.0025918 | 0 | 0.45486 | 0.057451 | 0 | 1.295 | 1.1 | 0 | 1.61 | 0
| 2.6 | 0.46695 | 0.0021598 | 0 | 0.45702 | 0.056803 | 0 | 1.32 | 1.1 | 0 | 1.61 | 0
| 2.7 | 0.47084 | 0.0017279 | 0 | 0.4581 | 0.056156 | 0 | 1.3407 | 1.1 | 0 | 1.61 | 0
| 2.8 | 0.47257 | 0.0010799 | 0 | 0.46004 | 0.05594 | 0 | 1.3597 | 1.1 | 0 | 1.61 | 0
| 2.9 | 0.47408 | 0.00064795 | 0 | 0.46134 | 0.055292 | 0 | 1.3727 | 1.1 | 0 | 1.61 | 0
| 3 | 0.47624 | 0 | 0 | 0.46285 | 0.055076 | 0 | 1.383 | 1.1 | 0 | 1.61 | 0
| 3.1 | 0.47732 | 0 | 0 | 0.46415 | 0.055076 | 0 | 1.3899 | 1.1 | 0 | 1.61 | 0
| 3.2 | 0.47905 | 0 | 0 | 0.46479 | 0.05486 | 0 | 1.3986 | 1.1 | 0 | 1.61 | 0
| 3.3 | 0.48056 | 0 | 0 | 0.46566 | 0.054644 | 0 | 1.4012 | 1.1 | 0 | 1.61 | 0
| 3.4 | 0.48207 | 0 | 0 | 0.46652 | 0.054428 | 0 | 1.4055 | 1.1 | 0 | 1.61 | 0
| 3.5 | 0.4838 | 0 | 0 | 0.46782 | 0.054212 | 0 | 1.4089 | 1.1 | 0 | 1.61 | 0
| 3.6 | 0.48488 | 0 | 0 | 0.46825 | 0.054212 | 0 | 1.4098 | 1.1 | 0 | 1.61 | 0
| 3.7 | 0.48596 | 0 | 0 | 0.46868 | 0.054212 | 0 | 1.4106 | 1.1 | 0 | 1.61 | 0
| 3.8 | 0.48704 | 0 | 0 | 0.4689 | 0.054212 | 0 | 1.4115 | 1.1 | 0 | 1.61 | 0
| 3.9 | 0.48812 | 0 | 0 | 0.46998 | 0.054212 | 0 | 1.4124 | 1.1 | 0 | 1.61 | 0
| 4 | 0.48855 | 0 | 0 | 0.47019 | 0.054212 | 0 | 1.4132 | 1.1 | 0 | 1.61 | 0
T8 | 1 | 0.061163 | 0.022656 | 0 | 0.054358 | 0.017229 | 0 | 0.018866 | 0.46953 | 0.32532 | 0.4515 | 0
| 1.1 | 0.067193 | 0.026447 | 0 | 0.056425 | 0.016195 | 0 | 0.021536 | 0.49185 | 0.34764 | 0.4721 | 0
| 1.2 | 0.071931 | 0.029634 | 0 | 0.057286 | 0.014989 | 0 | 0.023862 | 0.5073 | 0.35365 | 0.47468 | 0
| 1.3 | 0.075463 | 0.032477 | 0 | 0.057631 | 0.014214 | 0 | 0.025499 | 0.51674 | 0.35966 | 0.47296 | 0
| 1.4 | 0.07822 | 0.034803 | 0 | 0.057717 | 0.013525 | 0 | 0.026877 | 0.5176 | 0.36223 | 0.46524 | 0
| 1.5 | 0.080115 | 0.036612 | 0 | 0.057717 | 0.013008 | 0 | 0.028083 | 0.51502 | 0.36223 | 0.45751 | 0
| 1.6 | 0.081149 | 0.037904 | 0 | 0.057717 | 0.012836 | 0 | 0.028945 | 0.5133 | 0.36137 | 0.45408 | 0
| 1.7 | 0.082096 | 0.038765 | 0 | 0.057631 | 0.012663 | 0 | 0.029289 | 0.51073 | 0.36052 | 0.45064 | 0
| 1.8 | 0.082699 | 0.039627 | 0 | 0.057631 | 0.012663 | 0 | 0.030151 | 0.50987 | 0.36052 | 0.44979 | 0
| 1.9 | 0.083302 | 0.040488 | 0 | 0.057545 | 0.012749 | 0 | 0.030581 | 0.51073 | 0.36052 | 0.45236 | 0
| 2 | 0.083388 | 0.040919 | 0 | 0.057459 | 0.012836 | 0 | 0.031012 | 0.5133 | 0.36223 | 0.45322 | 0
T9 | 1 | 0.054702 | 0.017229 | 0 | 0.06168 | 0.023001 | 0 | 0.019038 | 0.4515 | 0.3279 | 0.4721 | 0
| 1.1 | 0.065384 | 0.021536 | 0 | 0.067538 | 0.022828 | 0 | 0.023862 | 0.49356 | 0.35193 | 0.49614 | 0
| 1.2 | 0.074515 | 0.026533 | 0 | 0.071845 | 0.022312 | 0 | 0.028428 | 0.52361 | 0.3691 | 0.51502 | 0
| 1.3 | 0.082268 | 0.031012 | 0 | 0.074946 | 0.021278 | 0 | 0.032821 | 0.54678 | 0.38369 | 0.52446 | 0
| 1.4 | 0.088729 | 0.035664 | 0 | 0.077444 | 0.019813 | 0 | 0.037042 | 0.56652 | 0.39142 | 0.53219 | 0
| 1.5 | 0.094329 | 0.039627 | 0 | 0.079081 | 0.01809 | 0 | 0.040833 | 0.58283 | 0.39657 | 0.53906 | 0
| 1.6 | 0.099497 | 0.043073 | 0 | 0.079856 | 0.016368 | 0 | 0.044365 | 0.59399 | 0.40086 | 0.54249 | 0
| 1.7 | 0.10355 | 0.046001 | 0 | 0.080287 | 0.014645 | 0 | 0.04738 | 0.60343 | 0.40343 | 0.54421 | 0
| 1.8 | 0.10725 | 0.04893 | 0 | 0.080976 | 0.012922 | 0 | 0.05005 | 0.60944 | 0.40515 | 0.54764 | 0
| 1.9 | 0.1107 | 0.05117 | 0 | 0.081062 | 0.011199 | 0 | 0.05229 | 0.61288 | 0.40343 | 0.54936 | 0
| 2 | 0.11371 | 0.052979 | 0 | 0.081235 | 0.0099928 | 0 | 0.054013 | 0.61373 | 0.40258 | 0.54936 | 0
T10 | 1 | 0.069913 | 0.023478 | 0 | 0.069913 | 0.024783 | 0 | 0.024783 | 0.50957 | 0.50957 | 0.36 | 0
| 1.1 | 0.078957 | 0.028696 | 0 | 0.073304 | 0.023652 | 0 | 0.030261 | 0.54783 | 0.52696 | 0.37826 | 0
| 1.2 | 0.086957 | 0.033217 | 0 | 0.076 | 0.022609 | 0 | 0.034783 | 0.5713 | 0.53826 | 0.3913 | 0
| 1.3 | 0.093652 | 0.037391 | 0 | 0.078087 | 0.021043 | 0 | 0.038957 | 0.59043 | 0.54087 | 0.39826 | 0
| 1.4 | 0.09913 | 0.041304 | 0 | 0.079391 | 0.019304 | 0 | 0.042609 | 0.6 | 0.54435 | 0.40261 | 0
| 1.5 | 0.104 | 0.044957 | 0 | 0.080435 | 0.018261 | 0 | 0.046087 | 0.6087 | 0.54609 | 0.40696 | 0
| 1.6 | 0.10783 | 0.047826 | 0 | 0.081304 | 0.017739 | 0 | 0.048696 | 0.61478 | 0.54696 | 0.4087 | 0
| 1.7 | 0.11096 | 0.050261 | 0 | 0.081826 | 0.017217 | 0 | 0.051304 | 0.61913 | 0.54696 | 0.4087 | 0
| 1.8 | 0.11426 | 0.052174 | 0 | 0.081913 | 0.016696 | 0 | 0.053043 | 0.62348 | 0.54696 | 0.4087 | 0
| 1.9 | 0.11678 | 0.054087 | 0 | 0.081826 | 0.016522 | 0 | 0.054609 | 0.62696 | 0.54696 | 0.4087 | 0
| 2 | 0.11887 | 0.055478 | 0 | 0.081652 | 0.016435 | 0 | 0.055565 | 0.63043 | 0.54696 | 0.40696 | 0
T11 | 1 | 0.07008 | 0.028364 | 0 | 0 | 0.016233 | 0 | 0.023215 | 0.51304 | 0 | 0.33391 | 0
| 1.1 | 0.073484 | 0.031156 | 0 | 0 | 0.014924 | 0 | 0.02496 | 0.52174 | 0 | 0.33391 | 0
| 1.2 | 0.076713 | 0.033513 | 0 | 0 | 0.014051 | 0 | 0.026356 | 0.52348 | 0 | 0.33391 | 0
| 1.3 | 0.079418 | 0.035782 | 0 | 0 | 0.013876 | 0 | 0.027927 | 0.52435 | 0 | 0.33391 | 0
| 1.4 | 0.081164 | 0.037527 | 0 | 0 | 0.01344 | 0 | 0.0288 | 0.52348 | 0 | 0.33391 | 0
| 1.5 | 0.082211 | 0.039011 | 0 | 0 | 0.013265 | 0 | 0.029673 | 0.52261 | 0 | 0.33391 | 0
| 1.6 | 0.082996 | 0.040145 | 0 | 0 | 0.013265 | 0 | 0.030371 | 0.52174 | 0 | 0.33391 | 0
| 1.7 | 0.083171 | 0.040756 | 0 | 0 | 0.013265 | 0 | 0.030545 | 0.51826 | 0 | 0.33391 | 0
| 1.8 | 0.083345 | 0.041018 | 0 | 0 | 0.013265 | 0 | 0.03072 | 0.51478 | 0 | 0.33391 | 0
| 1.9 | 0.08352 | 0.041193 | 0 | 0 | 0.013265 | 0 | 0.030807 | 0.51304 | 0 | 0.33391 | 0
| 2 | 0.08352 | 0.041455 | 0 | 0 | 0.013265 | 0 | 0.030807 | 0.5087 | 0 | 0.33391 | 0
T12 | 1 | 0.07008 | 0.016233 | 0 | 0 | 0.028364 | 0 | 0.023215 | 0.33391 | 0 | 0.51304 | 0
| 1.1 | 0.078545 | 0.021818 | 0 | 0 | 0.030371 | 0 | 0.030371 | 0.36696 | 0 | 0.55652 | 0
| 1.2 | 0.086749 | 0.028015 | 0 | 0 | 0.031418 | 0 | 0.037702 | 0.39826 | 0 | 0.59043 | 0
| 1.3 | 0.094255 | 0.034996 | 0 | 0 | 0.032116 | 0 | 0.046342 | 0.42087 | 0 | 0.61739 | 0
| 1.4 | 0.099665 | 0.041891 | 0 | 0 | 0.031855 | 0 | 0.054982 | 0.43913 | 0 | 0.64348 | 0
| 1.5 | 0.10525 | 0.049222 | 0 | 0 | 0.031244 | 0 | 0.063971 | 0.45565 | 0 | 0.66261 | 0
| 1.6 | 0.10935 | 0.055855 | 0 | 0 | 0.030022 | 0 | 0.072 | 0.46957 | 0 | 0.67913 | 0
| 1.7 | 0.11258 | 0.062313 | 0 | 0 | 0.0288 | 0 | 0.079855 | 0.48261 | 0 | 0.69565 | 0
| 1.8 | 0.1152 | 0.068509 | 0 | 0 | 0.027055 | 0 | 0.087535 | 0.4913 | 0 | 0.70435 | 0
| 1.9 | 0.11738 | 0.074182 | 0 | 0 | 0.025309 | 0 | 0.094342 | 0.5 | 0 | 0.7113 | 0
| 2 | 0.11904 | 0.079418 | 0 | 0 | 0.023564 | 0 | 0.10063 | 0.50435 | 0 | 0.71391 | 0
T13 | 1 | 0 | 0.036989 | 0 | 0 | 0.036989 | 0 | 0.048602 | 0.45806 | 0 | 0.45806 | 0
| 1.1 | 0 | 0.044559 | 0 | 0 | 0.035441 | 0 | 0.058151 | 0.47355 | 0 | 0.47828 | 0
| 1.2 | 0 | 0.052301 | 0 | 0 | 0.033978 | 0 | 0.067269 | 0.48731 | 0 | 0.49462 | 0
| 1.3 | 0 | 0.059355 | 0 | 0 | 0.031914 | 0 | 0.076129 | 0.49892 | 0 | 0.50882 | 0
| 1.4 | 0 | 0.065806 | 0 | 0 | 0.030108 | 0 | 0.083613 | 0.5071 | 0 | 0.52043 | 0
| 1.5 | 0 | 0.072258 | 0 | 0 | 0.028301 | 0 | 0.091527 | 0.51269 | 0 | 0.52903 | 0
| 1.6 | 0 | 0.07828 | 0 | 0 | 0.026839 | 0 | 0.098925 | 0.51613 | 0 | 0.53548 | 0
| 1.7 | 0 | 0.083183 | 0 | 0 | 0.025806 | 0 | 0.10495 | 0.51828 | 0 | 0.54108 | 0
| 1.8 | 0 | 0.087742 | 0 | 0 | 0.025118 | 0 | 0.11097 | 0.51871 | 0 | 0.54452 | 0
| 1.9 | 0 | 0.092215 | 0 | 0 | 0.024774 | 0 | 0.1163 | 0.51871 | 0 | 0.54753 | 0
| 2 | 0 | 0.096344 | 0 | 0 | 0.024688 | 0 | 0.12138 | 0.51871 | 0 | 0.54968 | 0
| 2.1 | 0 | 0.099785 | 0 | 0 | 0.024516 | 0 | 0.12585 | 0.51871 | 0 | 0.54968 | 0
| 2.2 | 0 | 0.10219 | 0 | 0 | 0.024516 | 0 | 0.12938 | 0.51871 | 0 | 0.54968 | 0
| 2.3 | 0 | 0.10495 | 0 | 0 | 0.024516 | 0 | 0.13282 | 0.51871 | 0 | 0.54968 | 0
| 2.4 | 0 | 0.1071 | 0 | 0 | 0.024516 | 0 | 0.13557 | 0.51871 | 0 | 0.54968 | 0
| 2.5 | 0 | 0.10882 | 0 | 0 | 0.024516 | 0 | 0.13806 | 0.51871 | 0 | 0.54968 | 0
| 2.6 | 0 | 0.11097 | 0 | 0 | 0.024516 | 0 | 0.14022 | 0.51871 | 0 | 0.54968 | 0
| 2.7 | 0 | 0.1126 | 0 | 0 | 0.024516 | 0 | 0.14185 | 0.51871 | 0 | 0.54968 | 0
| 2.8 | 0 | 0.11441 | 0 | 0 | 0.024516 | 0 | 0.14374 | 0.51871 | 0 | 0.54968 | 0
| 2.9 | 0 | 0.11561 | 0 | 0 | 0.024516 | 0 | 0.14529 | 0.51871 | 0 | 0.54968 | 0
| 3 | 0 | 0.11699 | 0 | 0 | 0.024516 | 0 | 0.14667 | 0.51871 | 0 | 0.54968 | 0
| 3.1 | 0 | 0.11802 | 0 | 0 | 0.024516 | 0 | 0.14796 | 0.51871 | 0 | 0.54968 | 0
| 3.2 | 0 | 0.11888 | 0 | 0 | 0.024516 | 0 | 0.14882 | 0.51871 | 0 | 0.54968 | 0
| 3.3 | 0 | 0.11974 | 0 | 0 | 0.024516 | 0 | 0.14968 | 0.51871 | 0 | 0.54968 | 0
| 3.4 | 0 | 0.12043 | 0 | 0 | 0.024516 | 0 | 0.15054 | 0.51871 | 0 | 0.54968 | 0
| 3.5 | 0 | 0.12129 | 0 | 0 | 0.024516 | 0 | 0.1514 | 0.51871 | 0 | 0.54968 | 0
| 3.6 | 0 | 0.12181 | 0 | 0 | 0.024516 | 0 | 0.152 | 0.51871 | 0 | 0.54968 | 0
| 3.7 | 0 | 0.12215 | 0 | 0 | 0.024516 | 0 | 0.15226 | 0.51871 | 0 | 0.54968 | 0
| 3.8 | 0 | 0.12232 | 0 | 0 | 0.024516 | 0 | 0.15312 | 0.51871 | 0 | 0.54968 | 0
| 3.9 | 0 | 0.12258 | 0 | 0 | 0.024516 | 0 | 0.15355 | 0.51871 | 0 | 0.54968 | 0
| 4 | 0 | 0.12284 | 0 | 0 | 0.024516 | 0 | 0.15381 | 0.51871 | 0 | 0.54968 | 0

## Readme
(注) SLAB1の評価版は シート上に "TRIAL" の文字が印字されています。
正式版を使用されたい方はシートの保護を解除するパスワードを取得し(有償)、上記文字を削除して下さい。
下記宛にお問い合わせください。
・ "TRIAL" の文字削除方法
ツール-->保護-->シートの保護解除(ここでパスワードを使用)-->"TRIAL"のテキストボックスを選択し、DELキーで削除
Ⅰ.使用方法
・ |  | 色のセルのみに必要なデータを入力します。それ以外のセルは操作しないでください。
V列より右側のセルはリスト選択用のデータとなっていますので移動等は行わないでください。
・ | Type : | スラブタイプを上図を参考に選択します。リスト選択形式になっています。
タイプ欄を空白にすると計算結果欄の全てが空白となります。設計欄を未使用としたい場合に利用してください。
・ | γ : | 鉄筋コンクリートの単位体積重量(スラブ自重、密度算定用)
・ | w0 : | 等変分布荷重です。タイプ T1,T2,T5,T6の時入力します。左記以外のタイプ時に入力しても無視されます。
・ | wp : | 仕上重量 + LL(積載荷重) を入力してください。
・ | wp' : | 仕上重量 + たわみ計算用の積載荷重を入力します。ゼロを入力しますと固定荷重のみによるたわみになりますので注意してください。
・ | P : | 片持ちスラブの先端に集中荷重を考慮したい場合はPに1m幅当たりの荷重を入力します。
・ | lx,ly : | スラブの有効スパンを lx ≦ ly として入力します。
スラブタイプにより辺長比λがRC規準の図表にない場合、応力・たわみ係数αをゼロとします。適用範囲内の数値で検討してください。
・ | t : | スラブ厚さ
・ | dt : | スラブ上下端から引張鉄筋中心までの距離をXY各方向共入力してください。
・ | Fc : | コンクリート設計基準強度をリストより選択します。
・ | SD : | 鉄筋強度をリストより選択します。
・ | 使用鉄筋 : | 断面算定で用いる鉄筋をリストより選択します。(注意 : 下記Ⅲ.計算方法他の断面算定を参照)
片持ちスラブの断面算定は応力の割増を行っていません。利用者にて考慮して下さい。
・ | 設計ピッチ : | 設計用の鉄筋ピッチを単位mmで入力します。
・ | 増大K : | 長期たわみを考慮する場合、弾性たわみに対する増大率として入力します。
・ | その他 : | * データ保存はブックに任意の名前をつけて保存して下さい。
* 計算シートを増やしたい時は、計算シートをコピーしシート名を適宜変更して利用してください。
一枚のシートで２種類のスラブを計算できます。
* レイアウトはA4縦をイメージしています。
Ⅱ.主な使用記号の説明 |  | (上記以外)
| λ : | スラブ辺長比 ly/lx |  | My1 : | 長辺方向・端部モーメント |  | aty1 : | 長辺方向・端部必要鉄筋断面積 | E : | コンクリートのヤング係数
| treq : | スラブ必要厚さ |  | My2 : | 長辺方向・中央モーメント |  | aty2 : | 長辺方向・中央必要鉄筋断面積 | β1 : | たわみ係数-->片持ちスラブT20の時 12/(8*1000) 、左記以外 1.0
| fs : | コンクリート長期せん断許容応力度 |  | My3 : | 長辺方向・端部モーメント |  | aty3 : | 長辺方向・端部必要鉄筋断面積 | β2 : | たわみ係数-->片持ちスラブT20の時 12/(3*1000) 、左記以外 0
| ft : | 鉄筋長期引張許容応力度 |  | Q : | スラブせん断応力 |  | d : | 有効せい | δ1 : | w1'によるたわみ
| w1 : | 仕上重量 + LL + スラブ自重 |  | Qx1 : | 短辺方向せん断力 |  | j : | d*7/8 | δ2 : | w2'によるたわみ
| w2 : | 等変分布荷重w0 |  | Qx2 : | 〃 |  | τx1 : | 短辺方向・端部せん断応力度 | δe : | 弾性たわみ δ1+δ2
| α1 : | w1による曲げ・せん断応力係数 |  | Qy1 : | 長辺方向せん断力 |  | τx2 : | 短辺方向・端部せん断応力度 | ν : | コンクリートのポアソン比
| α2 : | w2による曲げ・せん断応力係数 |  | Qy2 : | 〃 |  | τy1 : | 長辺方向・端部せん断応力度 | ρ : | コンクリートの密度 γ/9800(重力加速度)
| M : | スラブ曲げ応力 |  |  |  |  | τy2 : | 長辺方向・端部せん断応力度 | fv : | 一次固有振動数
| Mx1 : | 短辺方向・端部モーメント |  | atx1 : | 短辺方向・端部必要鉄筋断面積 |  | w1' : | 仕上重量 + たわみ用LL + スラブ自重
| Mx2 : | 短辺方向・中央モーメント |  | atx2 : | 短辺方向・中央必要鉄筋断面積 |  | w2' : | 等変分布荷重w0
| Mx3 : | 短辺方向・端部モーメント |  | atx3 : | 短辺方向・端部必要鉄筋断面積 |  | α1' : | w1'によるたわみ係数
[7 empty] | α2' : | w2'によるたわみ係数
Ⅲ.計算方法他
・ | 必要スラブ厚さ : | 片持ちスラブ以外は全て周辺固定支持スラブとして日本建築学会編｢鉄筋コンクリート構造計算規準・同解説｣(以下規準と呼ぶ)
に示された算定式により算出しています。
・ | 応力・たわみ : | ４辺固定等分布荷重スラブは規準に示された算定式より算出しています。
片持ちスラブは理論式より応力・たわみを算出しています。
その他のスラブは規準に示された図表を読み取り直線補間して応力・たわみを算出しています。(注 :Ⅰ.使用方法のlx,ly欄を参照)
・ | 断面算定 : | 曲げ応力から必要鉄筋断面積を算出しています。
この時、鉄筋径に関わらず材料強度は選択した強度によります。
せん断に対してはコンクリート断面の許容せん断応力度に対するチェックを行っています。
せん断力に対するその他のチェック(付着、定着等)は行っていません。拡張機能として将来考慮したいと思います。
応力は全て長期として扱います。
曲げ応力が算定されている部位に鉄筋の指定を行っていない場合、断面算定結果のセルにエラー(#N/A)が表示されます。-->鉄筋を指定してください。
・ | 固有振動数 : | 4辺固定、4辺単純支持、3辺固定1辺自由及び片持ちスラブは、参考文献2に示された方法により一次固有振動数を算定しています。
ただし片持ちスラブは梁幅1000mm、梁せいをスラブ厚さとした片持ち梁の固有振動数として算定しています。
ここでρはスラブ自重のみを考慮しています(仕上げ重量、積載荷重は考慮していません)。
なおそれ以外のタイプは下記のようなスラブとして固有振動数を参考出力しています。
T7-->片持ちスラブとして
T8,T9,T10,T11,T12-->4辺単純支持スラブとして
・ | 参考文献 : | 1.日本建築学会編｢鉄筋コンクリート構造計算規準・同解説｣ 1982、1991、１999年版
2.大崎順彦、彰国社、｢建築振動理論｣ 1996年
Ⅳ.免責等
ⅰ) 本プログラムによる計算結果の妥当性については使用者自身により検証を行って下さい。
ⅱ) 本プログラムは検証を行っていますが、万一誤り等がありましたら下記宛てまでご連絡下さい。
ⅲ) 本プログラムの作成者は、本プログラムの使用により生じた金銭上の損害・逸失利益等に関しては、
上記ⅱ)の誤り等の理由にかかわらず一切の責任を負いかねますのでご了承下さい。
ⅳ) 本プログラムの許可の無い複製・改造・配布は禁止します。
ⅴ) プログラムに関するサポートは行いません。疑問・要望がある場合は 構造設計工場 | [5 empty] | structural_design_factory@hotmail.com |  | までご連絡ください。
ただし確実にご回答する保証はいたしかねますので予めご了承ください。
Ⅴ. 履歴
| 2006-05-29 | Ver1.00 | 公開